## 广播系统
海南中学（美伦校区）国家教育考试标准化广播系统设备清单报价一览表
序号 | 设备名称 | 设备型号 | 品牌 | 技术参数 | 数量 | 单位 | 单价 | 单项合计 | 备注
一、广播主控机房设备
1 | 微型智能广播媒体矩阵 |  |  | 1.集播放、智能定时控制、音频矩阵、分区控制等功能于一身的公共广播控制器； 2.支持≥7英寸触摸彩屏，自带USB接口，可将U盘的歌曲直接拷贝到主机里播放； 3.采用高性能DSP处理器、数字矩阵、数字音量控制、数字均衡器； 4.支持≥5套定时方案，每套定时方案有≥500个定时点，≥5套定时方案可方便切换； 5.支持网络寻呼及安卓、IOS软件在线寻呼； 6.本机航空话筒输入有第一优先功能，话筒集成拾音、录音、播放录音功能； 7.支持远程控制功能：通过局域网接口能外接电脑通过软件对主机进行控制，可实现电脑远程设置定时、定点、定节目自动播发； 8.支持通过中控主机控制本设备分区（包括分区开关、全区开关和恢复）、音源选择及模拟远程遥控12个按键触发功能。 9.集成蓝牙模块，支持通过手机蓝牙推送播放音乐功能。 ▲10.内置≥14路音源选择，包含≥3路内置MP3、≥1路蓝牙音频、≥1路内置收音、≥1路网络音频、≥8路音源输入通道，具有混音操作功能，可任意选择四路音源进行混音，每路音源的音量可独立调节，可混音替换音源选择，选择混合后可替代任意输入音源通道。（提供软件功能界面截图佐证加盖厂家公章） ▲11.具有≥8路音源输入接口，并且每个通道都有1个独立音量控制旋钮，≥20路音频矩阵输出接口，≥2路警报信号输入接口，对接紧急信号输入并且自带≥1个音量控制旋钮调节输入信号，≥1路蓝牙天线接口，≥2路MIC话筒输入接口，≥4路9针D型数据串口，并且每路通道都有1个独立音量控制旋钮，可直接连接远程寻呼器设备，≥1路无线遥控接收天线接口，支持远程控制，≥2路短路信号输出接口，≥1组报警信号输入接口，内置≥1块可拔插式收音模组，≥3路RJ45通讯网口，≥2路TEL电话接口，≥2路220V电源输出口，≥1路USB接口，≥1路本机航空话筒输入口，≥1个紧急告警按钮。（需提供设备前后面板外观和高清接口图片佐证加盖厂家公章） 12.具有报警设置功能，可启用告警联动时序电源或告警时启用外部警报音源，也可选择内部警报音源，报警电平可选择0V和5-24V。 13.具有分区音量和数字均衡调节，支持通过主机和移动APP独立调节分区音量和≥5段数字均衡设置。 ▲14.支持网络校时功能，启用网络校时功能自动校准本机时间跟所设置服务端时间一致。（投标时需提供功能界面截图并加盖厂家公章） 15.具有电话功能：主机的TEL IN口接上电话线，能市话通话，打通电话时有内置电话语音提示操作，自动挂机功能； 16.具有寻呼功能：可同时接四个远程寻呼话筒，话筒1具有优先功能； 17.具有无线遥控控制功能：进入系统设置界面点击无线编组设置，即可设置按遥控的某个数字键打开/关闭分区及内置的音源节目； 18.具有定时点设置操作：进入系统设置界面点击定时设置，可以对分区进行定时打开/关闭分区内置音源的选择播放，以及钟声和输出电源控制； 19.具有告警控制功能：按下系统全告警按钮可同时对所有分区发送报警信号； 20.具有录音功能：通过EMC话筒输入录音，支持试听、保存、删除功能操作； 21.具有混音功能：可以选择多路音源混音替换某路音源； 22.具有监听功能：可自动或手动监听任意一个分区输出是否正常； 23.为保证系统安全稳定运行需满足以下要求:增益限制的有效频率范围：22-25KHz；线路输入最小源电动势：≤250mV；话筒输入最小源电动势：≤2.4mV；紧急输入最小源电动势：≤250mV；信噪比（线路输入）：≥90dB； ▲24.提供原厂售后服务承诺函加盖公章或授权章。 | 1 | 台
2 | 遥控分区寻呼器 |  |  | 1.可遥控10台分区寻呼器，遥控距离可达1km 2.自带1只话筒，外加1个线路输入口 3.内置钟声发生器 4.具有默音功能 性能规格： 1.输入灵敏度Mic：5（±1mV），不平衡/Line：1（±0.1V），不平衡 2.LINE输出电压1（±0.1V） 3.频响Mic：150Hz-15kHz（±3dB）/Line：20Hz-20kHz（±3dB） 4.信噪比Mic：大于60dB/Line：大于70dB 5.保护AC保险丝200mA 6.电源AC220-240V/50-60Hz | 1 | 台
3 | 电容会议鹅颈麦 |  |  | 1.选用优质背极电容极头，具有优良的指向性，专为人声设计的频率响应，配合头尾软中间硬的万向型软管，广泛应用于各种会议场所，是高级会议工程的理想首选。 2.性能规格： 3.机构形式：卡龙插拔倒扣式结构 4.底座材质：锌基合金 5.产品类别：9.7背极电容式 6.指向类型：超心型 7.灵敏度：－35dB±3dB 8.频率响应：100-12000Hz 9.输出抗阻：200Ω平衡式 10.输出量：15mV(1KHz/94dB) 11.供电：DC1.5V/48V自动切换 12.建议拾音距离：(20-50)cm | 2 | 只
4 | 台式电脑 |  |  | I5-12400/16G/1T SSD固态/集成/DVD/13.6L机箱/WIN11/23.8寸显示器 | 1 | 台
5 | 播放器 |  |  | 1.CD/MP3/VCD/DVD/WAV播放功能 高亮度动态VFD显示，清晰醒目； 2.具有曲目直选功能； 3.具有通电后自动播放功能； 性能规格： 1.频率响应20Hz-20kHz（±3dB） 2.信噪比90dB 3.动态范围90dB 4.谐波失真0.005% 抖晃可测极限之下 5.输出电平0dBV 6.保护AC保险丝 7.电源AC220V/50Hz | 1 | 台
6 | 前置放大器 |  |  | 1.多种、多个输入/输出口：5个话筒口；3个辅助口；2个优先口；4个输出口。 2.各通道独立音量控制。 3.高音和低音音调控制。 4.自动默音（有强插功能）。 性能规格： 1.最小源电动势Mic：≤3.2mV，不平衡/Aux：≤300mV不平衡/EMC：≤450mV 2.输出电平0dBV 3.频率响应Line：30Hz-20KHz（±3dB） 4.总谐波失真Aux：≤0.1%（1KHz，额定正常工作条件） 5.信噪比Auxinput：≥66dB 6.音调调节范围Bass：±10dB（100Hz）/Treble：±10dB（10kHz） 7.保护AC保险丝 8.电源AC220V/50Hz | 1 | 台
7 | 音量控制器 |  |  | 1.4路独立音频通道音量调节模块 2.支持平衡或非平衡线路级音频输入／出 3.面板具备小键盘,支持手动操作控制,具有LED指示功能 4.控制方法：通过R232协议控制,可搭配中控,也全面支持第三方设备 5.输入端口:4个终端模块，支持平衡或非平衡线路级音频输入 6.输出端口:4个终端模块，支持平衡或非平衡线路级音频输出 7.音量频道输入阻抗:680Ω 8.音量频道输出阻抗:10Ω•总谐波失真：-85dB 9.噪声:-85dB 10.输入电平:2VPP 11.声道间隔:-90DB•静音：-104dB 12.均匀性:8-60KHz±0.2dB 13.衰减范围:0-76DB（非静音，最大值） 14.频繁响应:8Hz-60KHz（-3最小值） 15.电源规格:110-220VAC宽电源供电 | 2 | 台
8 | 合并式数字广播功放 |  |  | 1.三个话筒输入口，两个辅助输入口，一个辅助输出口,最宜于公共广播。 2.100V,70V定压输出和P1输出。 3.有默音功能,便于插入优先广播。 4.各通道独立音量控制。 5.高音和低音音调控制。 6.5单位LED电平表,甚易监察工作状态。 7.额定输出功率:450W 8.输出方式:4~16欧，70V、100V定压输出 9.辅助输出电平:1000mV±100mV 10.话筒：≤5.5mV（不平衡）,线路：≤300mV（不平衡） 11.频率响应:80Hz-15KHz（±3dB） 12.总谐波失真≤1%（1KHz，正常工作条件） 13.信噪比线路输入：≥74dB（宽带） 14.音调调节范围:低音：±10dB（100Hz）,高音：±10dB（10kHz) 15.保护:交流保险丝,直流输出，过载,输出短路保护并告警。 16.默音功能Mic1输入覆盖其它输入（衰减0到-30dB） 17.电源AC220V/50Hz 18.额定功耗:600W 19.外包装尺寸（mm）（L×W×H）506×423×190 20.机器尺寸（mm）（L×W×H）483×338×88 | 4 | 台
9 | 带前置广播功放 |  |  | 1.三个话筒输入口，两个辅助输入口，一个辅助输出口。 2.100V，70V350W定压输出和4-16Ω定阻（平衡，不接地）输出。 3.有默音功能，便于插入优先广播。 4.各通道独立音量控制，高音和低音音调控制。 5.5单位LED电平表，甚易监察工作状态，输出短路保护并告警。 6.输出调整率由满载到空载，小于3dB 7.输出方式P1，70V、100V定压输出 8.辅助输出≥1V 9.输入Mic1，2，3：600Ω，≤3.3mV，不平衡AUX1，2：10kΩ，≤300mV，不平衡 10.频响80Hz-16kHz（±3dB） 11.谐波失真<1%at1kHz，1/3额定输出电压 12.信噪比Mic1，2，3：>71dBAUX1，2：>74dB 13.音调调节低音：±10dB（100Hz） 14.高音：±10dB（10kHz） 15.保护交流保险丝，直流输出，过载，短路。 16.默音功能Mic1输入覆盖其它输入（衰减0到-30dB） 17.电源AC220V-240V/50Hz-60Hz 18.外包装尺寸（mm）（L×W×H）520×430×195 19.机器尺寸（mm）（L×W×H）420×338×88 20.毛重15.2kg 21.净重13.4kg | 4 | 台
10 | 主/备功放自动切换器 |  |  | 1.能自动发现声频功放故障并在“主功放”和“备用功放”之间实现自动切换。 2.具有4个完全相同的独立通道 3.每个通道均能完成主/备功放之自动检测与切换。 4.兼有手动主/备切换之功能。 5.一目了然的工作状态指示。 性能规格： 1.可控通道组数4组 2.工作组态（4主4备）或（4主1备） 3.通道工作容量100V/10A（音频信号） 4.功放增益要求>20dB 5.输入检测电压阀值≦800mV 6.30k检测信号输出电压20mV-50mV 7.故障切换时间50ms，故障调用时间≦150ms 8.通道检测时间40ms 9.保护AC保险丝 10.电源AC220V/50Hz | 2 | 项
11 | 时序电源控制器 |  |  | 1.按顺序开启或关闭16路受控设备的电源。 2.可以通过定时器自动控制或人工控制。 3.插座总容量达3.5kVA。 性能规格： 1.电源插座输出总容量3.5kVA，16A，16通道；每个插座最大输出为220V，10A； 2.定时器控制信号交流220伏，0.01A 3.动作间隔时间0.4秒-0.5秒 4.保护AC保险丝 5.耗电AC220V/50Hz/16A | 1 | 台
12 | 不间断电源 |  |  | 1、UPS 10KVA ，包括整流、逆变、充电和控制系统； 2、主机：功率为：10KVA/8KW；单进单出在线式； 3、UPS主机具备经济运行模式ECO功能； 4、具备直流启动功能，可在无市电的状态下直接启动UPS，满足用户的应急需求； | 1 | 台
13 | 蓄电池 |  |  | 120AH/12V铅酸免维护蓄电池 | 16 | 节
14 | 电池柜 |  |  | 可安装16节120AH/12V蓄电池 | 1 | 个
15 | 机柜 |  |  | 42U机柜，600*1000*2000mm，19英寸标准机柜 | 1 | 个
二、前端设备
1 | 壁挂扬声器 |  |  | 1.声音清晰、明亮、透彻； 2.面网采用一体化设计，优雅、灵动、美观； 3.箱体采用优质纤维板和桦木冷压皮制造，杜绝箱体谐振音，适合室内使用； 4.输入电压可选70V/100V-功率5/10W； 5.适应不同的公共广播线路。 6.灵敏度91±2dB，最大声压级99±2dB; 7.有效频率范围80Hz-18kHz; | 46 | 只
三、线材、辅材
1 | 广播音响线 |  |  | 2.5平方纯铜线缆 | 1050 | 米
2 | 广播音响线 |  |  | 1.5平方纯铜线缆 | 500 | 米
3 | 音频线 |  |  | 设备间音频跳线 | 1 | 项
4 | PVC管 |  |  | 保护线材，JDG/KBG管。 | 650 | 米
5 | PVC管 |  |  | 保护线材，JDG/KBG管。 | 350 | 米
6 | 系统集成 |  |  | 综合布线、设备安装、调试、培训及售后两年 | 1 | 项
7 | 项目合计：（大写：）
注： 1、新建一套广播主控机房设备（包含矩阵、寻呼机、电脑、播放器、功放、机柜及UPS等）； 2、新建初中部23间教室音箱（共46只音箱），利用原有高中部36间教室音箱（72只音箱）和初中部7间教室音箱（共14只音箱）； 3、新建广播主控室到初中部及高中部的广播音响主干线（初中部三条主干线、高中部三条主干线），新建初中部23间教室音响线，利用原有高中部36间教室音响线及初中部7间教室音响线； 4、所投广播设备必须与学校已建设的广播设备相兼容，提供设备厂家的设备兼容证明函。